## 监督性监测数据
企业名称 | 监测类型 | 监测点 | 监测项目 | 限值 | 监测日期 | 时 | 分 | 进口浓度 | 排放浓度 | 实测 | 折算 | 是否超标 | 备注 | 废气排放 | [5 empty] | 废水排放 |  |  | 无组织 |  |  |  | 周边环境——环境空气 |  |  |  |  | 周边环境——地表水 |  |  |  | 周边环境——地下水 |  | 周边环境——土壤 |  |  |  |  | 周边环境——噪声 |  | 厂界噪声 |  | 废气/废水比对
[14 empty] | 流量(m³/h) | 温度(℃) | 湿度(℃) | 含氧量(%) | 流速(m/s) | 生产负荷(%) | 流量(m³/s) | 水温(℃) | 生产负荷(%) | 风向 | 风速（m/s） | 温度(℃) | 压力（kPa） | 湿度(%) | 气温（℃） | 气压(kPa) | 风速(m/s) | 风向 | 流量(m³/s) | 感官描述 | 有无漂浮物 | 有无油 | 井深（m） | 水位（m） | 采样深度(m) | 动植物 | 土壤颜色 | 土壤水分(%) | 利用情况 | 声源 | 风速(m/s) | 声源 | 风速（m/s） | 样品类型 | 自动监测值 | 手动监测值 | 比对结果
湖北健丰牧业有限公司 | 废水 | 废水总排口 | 五日生化需氧量 |  | 2021-04-17 |  |  |  | 35.5 |  |  | 合格 | [8 empty] | 76.5 | [28 empty] | 合格
|  |  | 悬浮物 |  | 2021-04-17 |  |  |  | 6 |  |  | 合格 | [8 empty] | 76.5 | [28 empty] | 合格
|  |  | 总磷（以P计） |  | 2021-04-17 |  |  |  | 0.90 |  |  | 合格 | [8 empty] | 76.5 | [28 empty] | 合格
|  |  | 氨氮（NH3-N） |  | 2021-04-17 |  |  |  | 1.69 |  |  | 合格 | [8 empty] | 76.5 | [28 empty] | 合格
|  |  | 粪大肠菌群数 |  | 2021-04-17 |  |  |  | 2800 |  |  | 合格 | 2400,1800,2800 | [7 empty] | 76.5 | [28 empty] | 合格
|  |  | 化学需氧量 |  | 2021-04-17 |  |  |  | 95 |  |  | 合格 | [8 empty] | 76.5 | [28 empty] | 合格
|  | 总排口 | pH值 |  | 2021-04-17 |  |  |  | 6.87 |  |  | 合格 | 无限值，不做评价 | [36 empty] | 合格
|  |  | 粪大肠菌群数 |  | 2021-04-17 |  |  |  | 1122 |  |  | 合格 | [37 empty] | 合格
|  |  | 化学需氧量 |  | 2021-04-17 |  |  |  | 58 |  |  | 合格 | [37 empty] | 合格
|  |  | 五日生化需氧量 |  | 2021-04-17 |  |  |  | 20.9 |  |  | 合格 | [37 empty] | 合格
|  |  | 悬浮物 |  | 2021-04-17 |  |  |  | 42 |  |  | 合格 | [37 empty] | 合格
|  |  | 总磷（以P计） |  | 2021-04-17 |  |  |  | 26.4 |  |  | 合格 | [37 empty] | 合格
|  |  | 化学需氧量 |  | 2021-04-17 |  |  |  | 192 |  |  | 合格 | [7 empty] | 3.3 | 98 | [28 empty] | 合格
|  |  | 五日生化需氧量 |  | 2021-04-17 |  |  |  | 81.5 |  |  | 合格 | [7 empty] | 3.3 | 98 | [28 empty] | 合格
|  |  | 氨氮（NH3-N） |  | 2021-04-17 |  |  |  | 0.768 |  |  | 合格 | [37 empty] | 合格
|  |  | pH值 |  | 2021-04-17 |  |  |  | 6.49 |  |  | 合格 | [7 empty] | 3.3 | 98 | [28 empty] | 合格
|  |  | 氨氮（NH3-N） |  | 2021-04-17 |  |  |  | 15.2 |  |  | 合格 | [7 empty] | 3.3 | 98 | [28 empty] | 合格
|  |  | 粪大肠菌群数 |  | 2021-04-17 |  |  |  | 920 |  |  | 合格 | [7 empty] | 3.3 | 98 | [28 empty] | 合格
|  |  | 悬浮物 |  | 2021-04-17 |  |  |  | 6 |  |  | 合格 | [7 empty] | 3.3 | 98 | [28 empty] | 合格
|  |  | 总磷（以P计） |  | 2021-04-17 |  |  |  | 54.3 |  |  | 不合格 | [7 empty] | 3.3 | 98 | [28 empty] | 合格
湖北绿创电子有限公司 | 废水 | 废水总排口 | 总镍 |  | 2021-04-17 |  |  |  | <0.007 |  |  | 合格 | [37 empty] | 合格
|  |  | 总铜 |  | 2021-04-17 |  |  |  | <0.04 |  |  | 合格 | [37 empty] | 合格
|  |  | pH值 |  | 2021-04-17 |  |  |  | 7.24 |  |  | 合格 | [37 empty] | 合格
|  |  | 氨氮（NH3-N） |  | 2021-04-17 |  |  |  | 21.2 |  |  | 合格 | [37 empty] | 合格
|  |  | 动植物油 |  | 2021-04-17 |  |  |  | 2.51 |  |  | 合格 | [37 empty] | 合格
|  |  | 氟化物 |  | 2021-04-17 |  |  |  | 0.168 |  |  | 合格 | [37 empty] | 合格
|  |  | 化学需氧量 |  | 2021-04-17 |  |  |  | 222 |  |  | 合格 | [37 empty] | 合格
|  |  | 石油类 |  | 2021-04-17 |  |  |  | 1.75 |  |  | 合格 | [37 empty] | 合格
|  |  | 五日生化需氧量 |  | 2021-04-17 |  |  |  | 73.2 |  |  | 合格 | [37 empty] | 合格
|  |  | 悬浮物 |  | 2021-04-17 |  |  |  | 25 |  |  | 合格 | [37 empty] | 合格
|  |  | 总磷（以P计） |  | 2021-04-17 |  |  |  | 2.00 |  |  | 合格 | [37 empty] | 合格
|  |  | pH值 |  | 2021-04-17 |  |  |  | 7.23 |  |  | 合格 | [37 empty] | 合格
|  |  | 氨氮（NH3-N） |  | 2021-04-17 |  |  |  | 22.2 |  |  | 合格 | [37 empty] | 合格
|  |  | 动植物油 |  | 2021-04-17 |  |  |  | 1.45 |  |  | 合格 | [37 empty] | 合格
|  |  | 化学需氧量 |  | 2021-04-17 |  |  |  | 336 |  |  | 合格 | [37 empty] | 合格
|  |  | 石油类 |  | 2021-04-17 |  |  |  | 63.4 |  |  | 不合格 | [37 empty] | 合格
|  |  | 氟化物 |  | 2021-04-17 | [6 empty] | 合格 | [37 empty] | 合格
|  |  | 五日生化需氧量 |  | 2021-04-17 | [6 empty] | 合格 | [37 empty] | 合格
|  |  | 悬浮物 |  | 2021-04-17 | [6 empty] | 合格 | [37 empty] | 合格
|  |  | 总磷（以P计） |  | 2021-04-17 | [6 empty] | 合格 | [37 empty] | 合格
|  |  | 总镍 |  | 2021-04-17 | [6 empty] | 合格 | [37 empty] | 合格
|  |  | 总铜 |  | 2021-04-17 | [6 empty] | 合格 | [37 empty] | 合格
|  | 喷砂P1排气筒出口 | 颗粒物 |  | 2021-04-17 |  |  |  |  | 1.4 | 1.4 | 合格 | 系统限值有误 | [36 empty] | 合格
|  | 喷砂车间排气筒出口 | 颗粒物 |  | 2021-04-17 |  |  |  |  | 4.7 |  | 合格 | [37 empty] | 合格
黄石福尔泰医药科技有限公司 | 废水 | 处理设施排口 | 总镍 |  | 2021-04-17 |  |  |  | <0.007 |  |  | 合格 | [8 empty] | 96 | [28 empty] | 合格
|  |  | 总铅 |  | 2021-04-17 |  |  |  | <0.1 |  |  | 合格 | [8 empty] | 96 | [28 empty] | 合格
|  |  | 六价铬 |  | 2021-04-17 |  |  |  | <0.004 |  |  | 合格 | [8 empty] | 96 | [28 empty] | 合格
|  |  | 总砷 |  | 2021-04-17 |  |  |  | 0.00123 |  |  | 合格 | [8 empty] | 96 | [28 empty] | 合格
|  |  | 总镉 |  | 2021-04-17 |  |  |  | <0.05 |  |  | 合格 | [8 empty] | 96 | [28 empty] | 合格
|  |  | 总汞 |  | 2021-04-17 |  |  |  | 0.00117 |  |  | 合格 | [8 empty] | 96 | [28 empty] | 合格
|  |  | 总镉 |  | 2021-04-17 |  |  |  | <0.00005 |  |  | 合格 | [7 empty] | 12.1 | 97.5 | [28 empty] | 合格
|  |  | 总汞 |  | 2021-04-17 |  |  |  | <0.00004 |  |  | 合格 | [7 empty] | 12.1 | 97.5 | [28 empty] | 合格
|  |  | 总镍 |  | 2021-04-17 |  |  |  | 0.03 |  |  | 合格 | [7 empty] | 12.1 | 97.5 | [28 empty] | 合格
|  |  | 总铅 |  | 2021-04-17 |  |  |  | 0.004 |  |  | 合格 | [7 empty] | 12.1 | 97.5 | [28 empty] | 合格
|  |  | 总砷 |  | 2021-04-17 |  |  |  | 0.184 |  |  | 合格 | [7 empty] | 12.1 | 97.5 | [28 empty] | 合格
|  |  | 六价铬 |  | 2021-04-17 |  |  |  | 0.066 |  |  | 合格 | [7 empty] | 12.1 | 97.5 | [28 empty] | 合格
| 废气 | 排气筒 | 颗粒物 |  | 2021-04-17 |  |  |  |  | 10.4 | 10.4 | 合格 | [37 empty] | 合格
|  |  | 氯化氢 |  | 2021-04-17 |  |  |  |  | 18.2 | 18.2 | 合格 | [37 empty] | 合格
|  |  | 二甲二硫醚 |  | 2021-04-17 | [6 empty] | 合格 | [37 empty] | 合格
|  |  | 非甲烷总烃 |  | 2021-04-17 | [6 empty] | 合格 | [37 empty] | 合格
|  |  | 甲硫醇 |  | 2021-04-17 | [6 empty] | 合格 | [37 empty] | 合格
|  |  | 甲醛 |  | 2021-04-17 | [6 empty] | 合格 | [37 empty] | 合格
|  |  | 硫化氢 |  | 2021-04-17 | [6 empty] | 合格 | [37 empty] | 合格
|  |  | 二甲二硫醚 |  | 2021-04-17 |  |  |  |  | <1.0 | <1.0 | 合格 |  | 3940 | 21.3 | 3.5 |  | 6.20 | 85 | [30 empty] | 合格
|  |  | 非甲烷总烃 |  | 2021-04-17 |  |  |  |  | 520 | 520 | 不合格 |  | 3997 | 21.4 | 3.5 |  | 6.29 | 85 | [30 empty] | 合格
|  |  | 甲硫醇 |  | 2021-04-17 |  |  |  |  | <1.0 | <1.0 | 合格 |  | 3940 | 21.3 | 3.5 |  | 6.20 | 85 | [30 empty] | 合格
|  |  | 甲醛 |  | 2021-04-17 |  |  |  |  | 11.5 | 11.5 | 合格 |  | 3761 | 21.5 | 3.5 |  | 5.92 | 85 | [30 empty] | 合格
|  |  | 硫化氢 |  | 2021-04-17 |  |  |  |  | <1.0 | <1.0 | 合格 |  | 3940 | 21.3 | 3.5 |  | 6.20 | 85 | [30 empty] | 合格
|  |  | 二甲二硫醚 |  | 2021-04-17 |  |  |  |  | <0.001 | <0.001 | 合格 | [6 empty] | 97.5 | [30 empty] | 合格
|  |  | 非甲烷总烃 |  | 2021-04-17 |  |  |  |  | 30.2 | 30.2 | 合格 | [6 empty] | 97.5 | [30 empty] | 合格
|  |  | 甲硫醇 |  | 2021-04-17 |  |  |  |  | <0.001 | <0.001 | 合格 | [6 empty] | 97.5 | [30 empty] | 合格
|  |  | 甲硫醚 |  | 2021-04-17 | [6 empty] | 合格 | [37 empty] | 合格
|  |  | 甲醛 |  | 2021-04-17 |  |  |  |  | 0.011 | 0.011 | 合格 | [6 empty] | 97.5 | [30 empty] | 合格
|  |  | 颗粒物 |  | 2021-04-17 |  |  |  |  | 19.6 | 19.6 | 合格 | [6 empty] | 97.5 | [30 empty] | 合格
|  |  | 硫化氢 |  | 2021-04-17 |  |  |  |  | 0.040 | 0.040 | 合格 | [6 empty] | 97.5 | [30 empty] | 合格
|  |  | 氯化氢 |  | 2021-04-17 |  |  |  |  | 13.04 | 13.04 | 合格 | [6 empty] | 97.5 | [30 empty] | 合格
|  |  | 甲硫醚 |  | 2021-04-17 |  |  |  |  | <1.0 | <1.0 | 合格 |  | 3940 | 21.3 | 3.5 |  | 6.20 | 85 | [30 empty] | 合格
|  |  | 甲硫醚 |  | 2021-04-17 |  |  |  |  | <0.001 | <0.001 | 合格 | [6 empty] | 97.5 | [30 empty] | 合格
| 废水 | 总排口 | pH值 |  | 2021-04-17 |  |  |  | 8.03 |  |  | 合格 | [37 empty] | 合格
|  |  | 氨氮 |  | 2021-04-17 |  |  |  | 1.88 |  |  | 合格 | 河西污水处理厂污水处理接纳协议 | [36 empty] | 合格
|  |  | 苯胺类 |  | 2021-04-17 |  |  |  | 0.04 |  |  | 合格 | [37 empty] | 合格
|  |  | 二氯甲烷 |  | 2021-04-17 |  |  |  | <0.0005 |  |  | 合格 | [37 empty] | 合格
|  |  | 挥发酚 |  | 2021-04-17 |  |  |  | 0.0073 |  |  | 合格 | [37 empty] | 合格
|  |  | 氰化物 |  | 2021-04-17 |  |  |  | <0.004 |  |  | 合格 | [37 empty] | 合格
|  |  | 色度 |  | 2021-04-17 |  |  |  | 4 |  |  | 合格 | [37 empty] | 合格
|  |  | 五日生化需氧量 |  | 2021-04-17 |  |  |  | 20.8 |  |  | 合格 | 河西污水处理厂污水处理接纳协议 | [36 empty] | 合格
|  |  | 硝基苯类 |  | 2021-04-17 |  |  |  | <0.00022 |  |  | 合格 | [37 empty] | 合格
|  |  | 悬浮物 |  | 2021-04-17 |  |  |  | 6 |  |  | 合格 | 河西污水处理厂污水处理接纳协议 | [36 empty] | 合格
|  |  | 总氮 |  | 2021-04-17 |  |  |  | 21.87 |  |  | 合格 | 河西污水处理厂污水处理接纳协议 | [36 empty] | 合格
|  |  | 总磷 |  | 2021-04-17 |  |  |  | 1.91 |  |  | 合格 | 河西污水处理厂污水处理接纳协议 | [36 empty] | 合格
|  |  | 化学需氧量 |  | 2021-04-17 |  |  |  | 100 |  |  | 合格 | 河西污水处理厂污水处理接纳协议 | [36 empty] | 合格
|  |  | 总有机碳 |  | 2021-04-17 |  |  |  | 18.4 |  |  | 合格 | [37 empty] | 合格
|  |  | 总锌 |  | 2021-04-17 |  |  |  | <0.009 |  |  | 合格 | [37 empty] | 合格
|  |  | 总铜 |  | 2021-04-17 |  |  |  | <0.04 |  |  | 合格 | [37 empty] | 合格
|  |  | 氨氮 |  | 2021-04-17 |  |  |  | 0.567 |  |  | 合格 | 河西污水处理厂纳管协议 | [6 empty] | 12.1 | 97.5 | [28 empty] | 合格
|  |  | 苯胺类 |  | 2021-04-17 |  |  |  | 0.07 |  |  | 合格 | [7 empty] | 12.1 | 97.5 | [28 empty] | 合格
|  |  | 二氯甲烷 |  | 2021-04-17 |  |  |  | <0.0005 |  |  | 合格 | [7 empty] | 12.1 | 97.5 | [28 empty] | 合格
|  |  | 挥发酚 |  | 2021-04-17 |  |  |  | <0.01 |  |  | 合格 | [7 empty] | 12.1 | 97.5 | [28 empty] | 合格
|  |  | 氰化物 |  | 2021-04-17 |  |  |  | <0.004 |  |  | 合格 | [7 empty] | 12.1 | 97.5 | [28 empty] | 合格
|  |  | 色度 |  | 2021-04-17 |  |  |  | 1 |  |  | 合格 | [7 empty] | 12.1 | 97.5 | [28 empty] | 合格
|  |  | 五日生化需氧量 |  | 2021-04-17 |  |  |  | 11 |  |  | 合格 | 河西污水处理厂纳管协议 | [6 empty] | 12.1 | 97.5 | [28 empty] | 合格
|  |  | 硝基苯类 |  | 2021-04-17 |  |  |  | <0.000017 |  |  | 合格 | [7 empty] | 12.1 | 97.5 | [28 empty] | 合格
|  |  | pH值 |  | 2021-04-17 |  |  |  | 7.9 |  |  | 合格 | [7 empty] | 12.1 | 97.5 | [28 empty] | 合格
|  |  | 总氮 |  | 2021-04-17 |  |  |  | 11.2 |  |  | 合格 | 河西污水处理厂纳管协议 | [6 empty] | 12.1 | 97.5 | [28 empty] | 合格
|  |  | 总磷 |  | 2021-04-17 |  |  |  | 1.46 |  |  | 合格 | 河西污水处理厂纳管协议 | [6 empty] | 12.1 | 97.5 | [28 empty] | 合格
|  |  | 总铜 |  | 2021-04-17 |  |  |  | <0.00008 |  |  | 合格 | [7 empty] | 12.1 | 97.5 | [28 empty] | 合格
|  |  | 总锌 |  | 2021-04-17 |  |  |  | <0.00067 |  |  | 合格 | [7 empty] | 12.1 | 97.5 | [28 empty] | 合格
|  |  | 总有机碳 |  | 2021-04-17 |  |  |  | 11 |  |  | 合格 | [7 empty] | 12.1 | 97.5 | [28 empty] | 合格
|  |  | 化学需氧量 |  | 2021-04-17 |  |  |  | 47 |  |  | 合格 | 河西污水处理厂纳管协议 | [6 empty] | 12.1 | 97.5 | [28 empty] | 合格
|  |  | pH值 |  | 2021-04-17 |  |  |  | 7.69 |  |  | 合格 | [8 empty] | 84.3 | [28 empty] | 合格
|  |  | 悬浮物 |  | 2021-04-17 |  |  |  | 5 |  |  | 合格 | 河西污水处理厂纳管协议 | [6 empty] | 12.1 | 97.5 | [28 empty] | 合格
|  |  | 氨氮 |  | 2021-04-17 |  |  |  | 0.20 |  |  | 合格 | [8 empty] | 84.3 | [28 empty] | 合格
|  |  | 化学需氧量 |  | 2021-04-17 |  |  |  | 80 |  |  | 合格 | [8 empty] | 84.3 | [28 empty] | 合格
|  |  | 总氮（以N计） |  | 2021-04-17 |  |  |  | 12.7 |  |  | 合格 | [8 empty] | 84.3 | [28 empty] | 合格
|  |  | 总磷 |  | 2021-04-17 |  |  |  | 1.68 |  |  | 合格 | [8 empty] | 84.3 | [28 empty] | 合格
黄石新兴管业有限公司 | 废气 | 180m2烧结机 | 二噁英 |  | 2021-04-17 |  |  |  |  | 0.32 | 0.32 | 合格 | [37 empty] | 合格
|  | 180m2烧结机机头 | 氮氧化物 |  | 2021-04-17 |  |  |  |  | 155 | 155 | 合格 |  | 427000.000000 | 42.300000 |  | 16.920000 | 12.500000 | 90.000000 | [30 empty] | 合格
|  |  | 二氧化硫 |  | 2021-04-17 |  |  |  |  | 5.25 | 5.25 | 合格 |  | 427000.000000 | 42.300000 |  | 16.920000 | 12.500000 | 90.000000 | [30 empty] | 合格
|  |  | 氮氧化物 |  | 2021-04-17 |  |  |  |  | 208.4 | 208.4 | 合格 | [6 empty] | 90 | [30 empty] | 合格
|  |  | 二氧化硫 |  | 2021-04-17 |  |  |  |  | 91.2 | 91.2 | 合格 | [6 empty] | 90 | [30 empty] | 合格
|  |  | 颗粒物 |  | 2021-04-17 |  |  |  |  | 9.06 | 9.06 | 合格 | [6 empty] | 90 | [30 empty] | 合格
|  |  | 颗粒物 |  | 2021-04-17 |  |  |  |  | 12 | 12 | 合格 |  | 427000.000000 | 42.300000 |  | 16.920000 | 12.500000 | 90.000000 | [30 empty] | 合格
|  | 180m2烧结机机尾 | 颗粒物 |  | 2021-04-17 |  |  |  |  | 5.17 | 5.17 | 合格 | [6 empty] | 90 | [30 empty] | 合格
|  | 616m3高炉出铁场 | 颗粒物 |  | 2021-04-17 |  |  |  |  | <1 | <1 | 合格 | [6 empty] | 90 | [30 empty] | 合格
|  | 616m3高炉矿槽 | 颗粒物 |  | 2021-04-17 |  |  |  |  | <1 | <1 | 合格 | [6 empty] | 90 | [30 empty] | 合格
| 厂界噪声 | 北厂界外1米处 | 工业企业厂界环境噪声 |  | 2021-04-17 | [6 empty] | 合格 | [37 empty] | 合格
| 无组织 | 厂界外上风向 | 厂界颗粒物 |  | 2021-04-17 |  |  |  |  | 0.18 |  | 合格 | [37 empty] | 合格
|  |  | 氮氧化物 |  | 2021-04-17 |  |  |  |  | 0.050 |  | 合格 | [37 empty] | 合格
|  |  | 二氧化硫 |  | 2021-04-17 |  |  |  |  | 0.015 |  | 合格 | [37 empty] | 合格
|  | 厂界外下风向 | 氮氧化物 |  | 2021-04-17 |  |  |  |  | 0.085 |  | 合格 | [37 empty] | 合格
|  |  | 二氧化硫 |  | 2021-04-17 |  |  |  |  | 0.054 |  | 合格 | [37 empty] | 合格
|  |  | 厂界颗粒物 |  | 2021-04-17 |  |  |  |  | 0.33 |  | 合格 | [37 empty] | 合格
|  |  | 氮氧化物 |  | 2021-04-17 |  |  |  |  | 0.106 |  | 合格 | [37 empty] | 合格
|  |  | 二氧化硫 |  | 2021-04-17 |  |  |  |  | 0.036 |  | 合格 | [37 empty] | 合格
|  |  | 厂界颗粒物 |  | 2021-04-17 |  |  |  |  | 0.38 |  | 合格 | [37 empty] | 合格
|  |  | 厂界颗粒物 |  | 2021-04-17 |  |  |  |  | 0.24 |  | 合格 | [37 empty] | 合格
|  |  | 氮氧化物 |  | 2021-04-17 |  |  |  |  | 0.078 |  | 合格 | [37 empty] | 合格
|  |  | 二氧化硫 |  | 2021-04-17 |  |  |  |  | 0.086 |  | 合格 | [37 empty] | 合格
| 厂界噪声 | 东北厂界外1米处 | 工业企业厂界环境噪声 |  | 2021-04-17 | [6 empty] | 合格 | [37 empty] | 合格
|  | 东厂界外1米处 | 工业企业厂界环境噪声 |  | 2021-04-17 | [6 empty] | 合格 | [37 empty] | 合格
| 废气 | 高炉槽上废气排放口 | 颗粒物 |  | 2021-04-17 |  |  |  |  | 5.7 | 5.7 | 合格 |  | 73812 | 35.7 |  |  | 7.6 | [31 empty] | 合格
|  | 高炉出铁场废气排放口 | 颗粒物 |  | 2021-04-17 |  |  |  |  | 4.7 | 4.7 | 合格 |  | 162845 | 47.5 |  |  | 7.7 | [31 empty] | 合格
|  | 高炉矿槽废气排放口 | 颗粒物 |  | 2021-04-17 |  |  |  |  | 6.5 | 6.5 | 合格 |  | 118897 | 30.3 |  |  | 7.7 | [31 empty] | 合格
|  | 高炉支沟罐废气排放口 | 颗粒物 |  | 2021-04-17 |  |  |  |  | 3.7 | 3.7 | 合格 |  | 165417 | 51.6 |  |  | 11.4 | [31 empty] | 合格
| 厂界噪声 | 庙宇脑民房旁 | 工业企业厂界环境噪声 |  | 2021-04-17 | [6 empty] | 合格 | [37 empty] | 合格
|  | 南厂界外1米处 | 工业企业厂界环境噪声 |  | 2021-04-17 | [6 empty] | 合格 | [37 empty] | 合格
| 废气 | 烧结机头排气筒01#（H=70m） | 氮氧化物 |  | 2021-04-17 |  |  |  |  | 283 | 283 | 合格 |  | 444172 | 67.6 |  | 16.49 | 13.6 | [31 empty] | 合格
|  |  | 二氧化硫 |  | 2021-04-17 |  |  |  |  | 48 | 48 | 合格 |  | 444172 | 67.6 |  | 16.49 | 13.6 | [31 empty] | 合格
|  |  | 氟化物 |  | 2021-04-17 | [6 empty] | 合格 | [37 empty] | 合格
|  |  | 颗粒物 |  | 2021-04-17 |  |  |  |  | 38.9 | 38.9 | 合格 |  | 444172 | 67.6 |  | 16.49 | 13.6 | [31 empty] | 合格
|  | 烧结机尾排气筒02#（H=25m） | 颗粒物 |  | 2021-04-17 |  |  |  |  | 5.6 | 5.6 | 合格 |  | 189960 | 106.7 |  |  | 16.6 | [31 empty] | 合格
| 厂界噪声 | 西厂界外1米处 | 工业企业厂界环境噪声 |  | 2021-04-17 | [6 empty] | 合格 | [37 empty] | 合格
| 废气 | 铸管熔炼 | 颗粒物 |  | 2021-04-17 |  |  |  |  | <1 | <1 | 合格 | [6 empty] | 90 | [30 empty] | 合格
|  | 铸管熔炼 | 颗粒物 |  | 2021-04-17 |  |  |  |  | <1.0 | <1.0 | 合格 |  | 262431 | 58.6 |  |  | 17.0 | [31 empty] | 合格