## 监督性监测数据
企业名称 | 监测类型 | 监测点 | 监测项目 | 限值 | 监测日期 | 时 | 分 | 进口浓度 | 排放浓度 | 实测 | 折算 | 是否超标 | 备注 | 废气排放 | [5 empty] | 废水排放 |  |  | 无组织 |  |  |  | 周边环境——环境空气 |  |  |  |  | 周边环境——地表水 |  |  |  | 周边环境——地下水 |  | 周边环境——土壤 |  |  |  |  | 周边环境——噪声 |  | 厂界噪声 |  | 废气/废水比对
[14 empty] | 流量(m³/h) | 温度(℃) | 湿度(℃) | 含氧量(%) | 流速(m/s) | 生产负荷(%) | 流量(m³/s) | 水温(℃) | 生产负荷(%) | 风向 | 风速（m/s） | 温度(℃) | 压力（kPa） | 湿度(%) | 气温（℃） | 气压(kPa) | 风速(m/s) | 风向 | 流量(m³/s) | 感官描述 | 有无漂浮物 | 有无油 | 井深（m） | 水位（m） | 采样深度(m) | 动植物 | 土壤颜色 | 土壤水分(%) | 利用情况 | 声源 | 风速(m/s) | 声源 | 风速（m/s） | 样品类型 | 自动监测值 | 手动监测值 | 比对结果
湖北博凯医药科技有限公司 | 废气 | 车间排气筒 | 甲苯 |  | 2021-03-01 |  |  |  |  | 0.111 | 0.111 | 合格 | [37 empty] | 合格
|  |  | 甲醇 |  | 2021-03-01 |  |  |  |  | 1.34 | 1.34 | 合格 | [37 empty] | 合格
|  |  | 非甲烷总烃 |  | 2021-03-01 |  |  |  |  | 3.01 | 3.01 | 合格 | [37 empty] | 合格
|  |  | 颗粒物 |  | 2021-03-01 |  |  |  |  | 19.3 | 19.3 | 合格 | [37 empty] | 合格
|  |  | 氯化氢 |  | 2021-03-01 |  |  |  |  | 2.53 | 2.53 | 合格 | [37 empty] | 合格
|  |  | 二氧化硫 |  | 2021-03-01 |  |  |  |  | <3 | <3 | 合格 | [37 empty] | 合格
| 废水 | 处理设施排口 | 总镉 |  | 2021-03-01 |  |  |  | <0.05 |  |  | 合格 | [8 empty] | 30 | [28 empty] | 合格
|  |  | 总汞 |  | 2021-03-01 |  |  |  | <0.00004 |  |  | 合格 | [8 empty] | 30 | [28 empty] | 合格
|  |  | 六价铬 |  | 2021-03-01 |  |  |  | <0.04 |  |  | 合格 | [8 empty] | 30 | [28 empty] | 合格
|  |  | 总镍 |  | 2021-03-01 |  |  |  | 0.008 |  |  | 合格 | [8 empty] | 30 | [28 empty] | 合格
|  |  | 总铅 |  | 2021-03-01 |  |  |  | <0.1 |  |  | 合格 | [8 empty] | 30 | [28 empty] | 合格
|  |  | 总砷 |  | 2021-03-01 |  |  |  | 0.00015 |  |  | 合格 | [8 empty] | 30 | [28 empty] | 合格
|  |  | 总镍 |  | 2021-03-01 |  |  |  | <0.00006 |  |  | 合格 | [8 empty] | 102 | [28 empty] | 合格
|  |  | 总铅 |  | 2021-03-01 |  |  |  | <0.00009 |  |  | 合格 | [8 empty] | 102 | [28 empty] | 合格
|  |  | 六价铬 |  | 2021-03-01 |  |  |  | <0.004 |  |  | 合格 | [8 empty] | 102 | [28 empty] | 合格
|  |  | 总镉 |  | 2021-03-01 |  |  |  | <0.00005 |  |  | 合格 | [8 empty] | 102 | [28 empty] | 合格
|  |  | 总汞 |  | 2021-03-01 |  |  |  | <0.00004 |  |  | 合格 | [8 empty] | 102 | [28 empty] | 合格
|  |  | 总砷 |  | 2021-03-01 |  |  |  | <0.00012 |  |  | 合格 | [8 empty] | 102 | [28 empty] | 合格
|  | 总排口 | 二氯甲烷 |  | 2021-03-01 |  |  |  | <0.0005 |  |  | 合格 | [7 empty] | 11.7 | 30 | [28 empty] | 合格
|  |  | 化学需氧量 |  | 2021-03-01 |  |  |  | 228 |  |  | 合格 | 河西污水厂纳管协议 | [6 empty] | 11.7 | 30 | [28 empty] | 合格
|  |  | 挥发酚 |  | 2021-03-01 |  |  |  | 0.05 |  |  | 合格 | [7 empty] | 11.7 | 30 | [28 empty] | 合格
|  |  | 氰化物 |  | 2021-03-01 |  |  |  | <0.004 |  |  | 合格 | [7 empty] | 11.7 | 30 | [28 empty] | 合格
|  |  | 色度 |  | 2021-03-01 |  |  |  | 32 |  |  | 合格 | [7 empty] | 11.7 | 30 | [28 empty] | 合格
|  |  | 五日生化需氧量 |  | 2021-03-01 |  |  |  | 50.2 |  |  | 合格 | 河西污水厂纳管协议 | [6 empty] | 11.7 | 30 | [28 empty] | 合格
|  |  | 硝基苯类 |  | 2021-03-01 |  |  |  | <0.00022 |  |  | 合格 | [7 empty] | 11.7 | 30 | [28 empty] | 合格
|  |  | 悬浮物 |  | 2021-03-01 |  |  |  | 4 |  |  | 合格 | 河西污水厂纳管协议 | [6 empty] | 11.7 | 30 | [28 empty] | 合格
|  |  | 总氮 |  | 2021-03-01 |  |  |  | 23.3 |  |  | 合格 | 河西污水厂纳管协议 | [6 empty] | 11.7 | 30 | [28 empty] | 合格
|  |  | 总铜 |  | 2021-03-01 |  |  |  | <0.04 |  |  | 合格 | [7 empty] | 11.7 | 30 | [28 empty] | 合格
|  |  | 总锌 |  | 2021-03-01 |  |  |  | <0.009 |  |  | 合格 | [7 empty] | 11.7 | 30 | [28 empty] | 合格
|  |  | 总有机碳 |  | 2021-03-01 |  |  |  | 21.8 |  |  | 合格 | [7 empty] | 11.7 | 30 | [28 empty] | 合格
|  |  | 化学需氧量 |  | 2021-03-01 |  |  |  | 44 |  |  | 合格 | 河西污水处理厂纳管协议 | [7 empty] | 102 | [28 empty] | 合格
|  |  | 五日生化需氧量 |  | 2021-03-01 |  |  |  | 10.6 |  |  | 合格 | 河西污水处理厂纳管协议 | [7 empty] | 102 | [28 empty] | 合格
|  |  | 挥发酚 |  | 2021-03-01 |  |  |  | <0.01 |  |  | 合格 | [8 empty] | 102 | [28 empty] | 合格
|  |  | 氰化物（总氰化合物） |  | 2021-03-01 |  |  |  | <0.004 |  |  | 合格 | [8 empty] | 102 | [28 empty] | 合格
|  |  | pH值 |  | 2021-03-01 |  |  |  | 7.44 |  |  | 合格 | [7 empty] | 11.7 | 30 | [28 empty] | 合格
|  |  | 氨氮 |  | 2021-03-01 |  |  |  | 15.6 |  |  | 合格 | 河西污水厂纳管协议 | [6 empty] | 11.7 | 30 | [28 empty] | 合格
|  |  | 苯胺类 |  | 2021-03-01 |  |  |  | 0.05 |  |  | 合格 | [7 empty] | 11.7 | 30 | [28 empty] | 合格
|  |  | 总磷 |  | 2021-03-01 |  |  |  | 0.60 |  |  | 合格 | [7 empty] | 11.7 | 30 | [28 empty] | 合格
|  |  | 总铜 |  | 2021-03-01 |  |  |  | <0.00008 |  |  | 合格 | [8 empty] | 102 | [28 empty] | 合格
|  |  | 总锌 |  | 2021-03-01 |  |  |  | <0.00067 |  |  | 合格 | [8 empty] | 102 | [28 empty] | 合格
|  |  | pH值 |  | 2021-03-01 |  |  |  | 8.24 |  |  | 合格 | [8 empty] | 102 | [28 empty] | 合格
|  |  | 氨氮（NH3-N） |  | 2021-03-01 |  |  |  | 0.220 |  |  | 合格 | [8 empty] | 102 | [28 empty] | 合格
|  |  | 苯胺类 |  | 2021-03-01 |  |  |  | 0.04 |  |  | 合格 | [8 empty] | 102 | [28 empty] | 合格
|  |  | 二氯甲烷 |  | 2021-03-01 |  |  |  | <0.001 |  |  | 合格 | [8 empty] | 102 | [28 empty] | 合格
|  |  | 色度 |  | 2021-03-01 |  |  |  | 2 |  |  | 合格 | [8 empty] | 102 | [28 empty] | 合格
|  |  | 硝基苯类 |  | 2021-03-01 |  |  |  | <0.00017 |  |  | 合格 | [8 empty] | 102 | [28 empty] | 合格
|  |  | 总氮（以N计） |  | 2021-03-01 |  |  |  | 7.94 |  |  | 合格 | [8 empty] | 102 | [28 empty] | 合格
|  |  | 总磷（以P计） |  | 2021-03-01 |  |  |  | 0.46 |  |  | 合格 | [8 empty] | 102 | [28 empty] | 合格
|  |  | 化学需氧量 |  | 2021-03-01 |  |  |  | 54 |  |  | 合格 | [37 empty] | 合格
|  |  | 氰化物（总氰化合物） |  | 2021-03-01 |  |  |  | 0 |  |  | 合格 | 检测结果低于方法检出限，检出限0.004mg/L | [36 empty] | 合格
|  |  | 总有机碳 |  | 2021-03-01 |  |  |  | 9.3 |  |  | 合格 | [8 empty] | 102 | [28 empty] | 合格
|  |  | 总氮（以N计） |  | 2021-03-01 |  |  |  | 26.5 |  |  | 合格 | [37 empty] | 合格
|  |  | 总磷（以P计） |  | 2021-03-01 |  |  |  | 0.40 |  |  | 合格 | [37 empty] | 合格
|  |  | 悬浮物 |  | 2021-03-01 |  |  |  | 8 |  |  | 合格 | 河西污水处理厂纳管协议 | [7 empty] | 102 | [28 empty] | 合格
|  |  | pH值 |  | 2021-03-01 |  |  |  | 7.26 |  |  | 合格 | [37 empty] | 合格
|  |  | 氨氮（NH3-N） |  | 2021-03-01 |  |  |  | 12.8 |  |  | 合格 | [37 empty] | 合格
湖北黄石锦绣纺织有限公司 | 废水 | 总排口 | pH值 |  | 2021-03-01 |  |  |  | 7.35 |  |  | 合格 | [37 empty] | 合格
|  |  | 氨氮（NH3-N） |  | 2021-03-01 |  |  |  | 5.38 |  |  | 合格 | [37 empty] | 合格
|  |  | 苯胺类 |  | 2021-03-01 |  |  |  | 0.46 |  |  | 合格 | 不得检出 | [36 empty] | 合格
|  |  | 化学需氧量 |  | 2021-03-01 |  |  |  | 35.7 |  |  | 合格 | [37 empty] | 合格
|  |  | 硫化物 |  | 2021-03-01 |  |  |  | 0.092 |  |  | 合格 | [37 empty] | 合格
|  |  | 六价铬 |  | 2021-03-01 |  |  |  | <0.004 |  |  | 合格 | 不得检出 | [36 empty] | 合格
|  |  | pH值 |  | 2021-03-01 |  |  |  | 7.82 |  |  | 合格 | [37 empty] | 合格
|  |  | 氨氮（NH3-N） |  | 2021-03-01 |  |  |  | 4.82 |  |  | 合格 | [37 empty] | 合格
|  |  | 化学需氧量 |  | 2021-03-01 |  |  |  | 133 |  |  | 合格 | [37 empty] | 合格
|  |  | 总氮（以N计） |  | 2021-03-01 |  |  |  | 6.65 |  |  | 合格 | [37 empty] | 合格
|  |  | 总磷（以P计） |  | 2021-03-01 |  |  |  | 0.34 |  |  | 合格 | [37 empty] | 合格
|  |  | pH值 |  | 2021-03-01 |  |  |  | 7.29 |  |  | 合格 | [7 empty] | 23.1 | 120 | [28 empty] | 合格
|  |  | 色度 |  | 2021-03-01 |  |  |  | 128 |  |  | 合格 | [37 empty] | 合格
|  |  | 总氮 |  | 2021-03-01 |  |  |  | 7.11 |  |  | 合格 | [37 empty] | 合格
|  |  | 总磷 |  | 2021-03-01 |  |  |  | 0.71 |  |  | 合格 | [37 empty] | 合格
|  |  | 硫化物 |  | 2021-03-01 |  |  |  | 0.330 |  |  | 合格 | [7 empty] | 23.1 | 120 | [28 empty] | 合格
|  |  | 六价铬 |  | 2021-03-01 |  |  |  | <0.004 |  |  | 合格 | [7 empty] | 23.1 | 120 | [28 empty] | 合格
|  |  | 色度 |  | 2021-03-01 |  |  |  | 32 |  |  | 合格 | [7 empty] | 23.1 | 120 | [28 empty] | 合格
|  |  | 硫化物 |  | 2021-03-01 |  |  |  | 0.009 |  |  | 合格 | [37 empty] | 合格
|  |  | 色度 |  | 2021-03-01 |  |  |  | 16 |  |  | 合格 | [37 empty] | 合格
|  |  | 悬浮物 |  | 2021-03-01 |  |  |  | 23 |  |  | 合格 | [37 empty] | 合格
|  |  | 五日生化需氧量 |  | 2021-03-01 |  |  |  | 48.4 |  |  | 合格 | [7 empty] | 23.1 | 120 | [28 empty] | 合格
|  |  | 总氮（以N计） |  | 2021-03-01 |  |  |  | 9.30 |  |  | 合格 | [7 empty] | 23.1 | 120 | [28 empty] | 合格
|  |  | 总磷（以P计） |  | 2021-03-01 |  |  |  | 0.68 |  |  | 合格 | [7 empty] | 23.1 | 120 | [28 empty] | 合格
|  |  | 氨氮（NH3-N） |  | 2021-03-01 |  |  |  | 8.68 |  |  | 合格 | [7 empty] | 23.1 | 120 | [28 empty] | 合格
|  |  | 苯胺类 |  | 2021-03-01 |  |  |  | 0.68 |  |  | 不合格 | [7 empty] | 23.1 | 120 | [28 empty] | 合格
|  |  | 化学需氧量 |  | 2021-03-01 |  |  |  | 141 |  |  | 合格 | [7 empty] | 23.1 | 120 | [28 empty] | 合格
黄石市环投污水处理有限责任公司（花湖污水处理厂） | 废水 | 污水处理厂总排口 | pH值 |  | 2021-03-01 | [6 empty] | 合格 | [37 empty] | 合格
|  |  | 氨氮（NH3-N） |  | 2021-03-01 | [6 empty] | 合格 | [37 empty] | 合格
|  |  | 动植物油 |  | 2021-03-01 | [6 empty] | 合格 | [37 empty] | 合格
|  |  | 氨氮（NH3-N） |  | 2021-03-01 |  |  |  | 0.281 |  |  | 合格 | [37 empty] | 合格
|  |  | 粪大肠菌群 |  | 2021-03-01 |  |  |  | 0 |  |  | 合格 | 检测结果小于方法检出限，检出限20MPN/L | [36 empty] | 合格
|  |  | 化学需氧量 |  | 2021-03-01 |  |  |  | 8 |  |  | 合格 | [37 empty] | 合格
|  |  | 五日生化需氧量 |  | 2021-03-01 |  |  |  | 2.0 |  |  | 合格 | [37 empty] | 合格
|  |  | 悬浮物 |  | 2021-03-01 |  |  |  | 6 |  |  | 合格 | [37 empty] | 合格
|  |  | 阴离子表面活性剂（LAS） |  | 2021-03-01 |  |  |  | 0 |  |  | 合格 | 检测结果小于方法检出限,j检出限0.05mg/L | [36 empty] | 合格
|  |  | 总氮（以N计） |  | 2021-03-01 |  |  |  | 5.85 |  |  | 合格 | [37 empty] | 合格
|  |  | 总磷（以P计） |  | 2021-03-01 |  |  |  | 0.20 |  |  | 合格 | [37 empty] | 合格
|  | 废水总排口 | 氨氮（NH3-N） |  | 2021-03-01 |  |  |  | 0.277 |  |  | 合格 | [37 empty] | 合格
|  |  | 粪大肠菌群 |  | 2021-03-01 |  |  |  | 0 |  |  | 合格 | 检测结果低于方法检出限，检出限20MPN/L | [36 empty] | 合格
|  |  | 化学需氧量 |  | 2021-03-01 |  |  |  | 6 |  |  | 合格 | [37 empty] | 合格
|  |  | 五日生化需氧量 |  | 2021-03-01 |  |  |  | 2.1 |  |  | 合格 | [37 empty] | 合格
|  |  | 悬浮物 |  | 2021-03-01 |  |  |  | 7 |  |  | 合格 | [37 empty] | 合格
|  |  | 阴离子表面活性剂（LAS） |  | 2021-03-01 |  |  |  | 0 |  |  | 合格 | 检测结果低于方法检出限,检出限0.05mg/L | [36 empty] | 合格
|  |  | 总氮（以N计） |  | 2021-03-01 |  |  |  | 8.87 |  |  | 合格 | [37 empty] | 合格
|  |  | 总磷（以P计） |  | 2021-03-01 |  |  |  | 0.02 |  |  | 合格 | [37 empty] | 合格
黄石新兴管业有限公司 | 废气 | 180m2烧结机 | 二噁英 |  | 2021-03-01 |  |  |  |  | 0.32 | 0.32 | 合格 | [37 empty] | 合格
|  | 180m2烧结机机头 | 氮氧化物 |  | 2021-03-01 |  |  |  |  | 155 | 155 | 合格 |  | 427000.000000 | 42.300000 |  | 16.920000 | 12.500000 | 90.000000 | [30 empty] | 合格
|  |  | 二氧化硫 |  | 2021-03-01 |  |  |  |  | 5.25 | 5.25 | 合格 |  | 427000.000000 | 42.300000 |  | 16.920000 | 12.500000 | 90.000000 | [30 empty] | 合格
|  |  | 氮氧化物 |  | 2021-03-01 |  |  |  |  | 208.4 | 208.4 | 合格 | [6 empty] | 90 | [30 empty] | 合格
|  |  | 二氧化硫 |  | 2021-03-01 |  |  |  |  | 91.2 | 91.2 | 合格 | [6 empty] | 90 | [30 empty] | 合格
|  |  | 颗粒物 |  | 2021-03-01 |  |  |  |  | 9.06 | 9.06 | 合格 | [6 empty] | 90 | [30 empty] | 合格
|  |  | 颗粒物 |  | 2021-03-01 |  |  |  |  | 12 | 12 | 合格 |  | 427000.000000 | 42.300000 |  | 16.920000 | 12.500000 | 90.000000 | [30 empty] | 合格
|  | 180m2烧结机机尾 | 颗粒物 |  | 2021-03-01 |  |  |  |  | 5.17 | 5.17 | 合格 | [6 empty] | 90 | [30 empty] | 合格
|  | 616m3高炉出铁场 | 颗粒物 |  | 2021-03-01 |  |  |  |  | <1 | <1 | 合格 | [6 empty] | 90 | [30 empty] | 合格
|  | 616m3高炉矿槽 | 颗粒物 |  | 2021-03-01 |  |  |  |  | <1 | <1 | 合格 | [6 empty] | 90 | [30 empty] | 合格
| 厂界噪声 | 北厂界外1米处 | 工业企业厂界环境噪声 |  | 2021-03-01 | [6 empty] | 合格 | [37 empty] | 合格
| 无组织 | 厂界外上风向 | 厂界颗粒物 |  | 2021-03-01 |  |  |  |  | 0.18 |  | 合格 | [37 empty] | 合格
|  |  | 氮氧化物 |  | 2021-03-01 |  |  |  |  | 0.050 |  | 合格 | [37 empty] | 合格
|  |  | 二氧化硫 |  | 2021-03-01 |  |  |  |  | 0.015 |  | 合格 | [37 empty] | 合格
|  | 厂界外下风向 | 氮氧化物 |  | 2021-03-01 |  |  |  |  | 0.085 |  | 合格 | [37 empty] | 合格
|  |  | 二氧化硫 |  | 2021-03-01 |  |  |  |  | 0.054 |  | 合格 | [37 empty] | 合格
|  |  | 厂界颗粒物 |  | 2021-03-01 |  |  |  |  | 0.33 |  | 合格 | [37 empty] | 合格
|  |  | 氮氧化物 |  | 2021-03-01 |  |  |  |  | 0.106 |  | 合格 | [37 empty] | 合格
|  |  | 二氧化硫 |  | 2021-03-01 |  |  |  |  | 0.036 |  | 合格 | [37 empty] | 合格
|  |  | 厂界颗粒物 |  | 2021-03-01 |  |  |  |  | 0.38 |  | 合格 | [37 empty] | 合格
|  |  | 厂界颗粒物 |  | 2021-03-01 |  |  |  |  | 0.24 |  | 合格 | [37 empty] | 合格
|  |  | 氮氧化物 |  | 2021-03-01 |  |  |  |  | 0.078 |  | 合格 | [37 empty] | 合格
|  |  | 二氧化硫 |  | 2021-03-01 |  |  |  |  | 0.086 |  | 合格 | [37 empty] | 合格
| 厂界噪声 | 东北厂界外1米处 | 工业企业厂界环境噪声 |  | 2021-03-01 | [6 empty] | 合格 | [37 empty] | 合格
|  | 东厂界外1米处 | 工业企业厂界环境噪声 |  | 2021-03-01 | [6 empty] | 合格 | [37 empty] | 合格
| 废气 | 高炉槽上废气排放口 | 颗粒物 |  | 2021-03-01 |  |  |  |  | 5.7 | 5.7 | 合格 |  | 73812 | 35.7 |  |  | 7.6 | [31 empty] | 合格
|  | 高炉出铁场废气排放口 | 颗粒物 |  | 2021-03-01 |  |  |  |  | 4.7 | 4.7 | 合格 |  | 162845 | 47.5 |  |  | 7.7 | [31 empty] | 合格
|  | 高炉矿槽废气排放口 | 颗粒物 |  | 2021-03-01 |  |  |  |  | 6.5 | 6.5 | 合格 |  | 118897 | 30.3 |  |  | 7.7 | [31 empty] | 合格
|  | 高炉支沟罐废气排放口 | 颗粒物 |  | 2021-03-01 |  |  |  |  | 3.7 | 3.7 | 合格 |  | 165417 | 51.6 |  |  | 11.4 | [31 empty] | 合格
| 厂界噪声 | 庙宇脑民房旁 | 工业企业厂界环境噪声 |  | 2021-03-01 | [6 empty] | 合格 | [37 empty] | 合格
|  | 南厂界外1米处 | 工业企业厂界环境噪声 |  | 2021-03-01 | [6 empty] | 合格 | [37 empty] | 合格
| 废气 | 烧结机头排气筒01#（H=70m） | 氮氧化物 |  | 2021-03-01 |  |  |  |  | 283 | 283 | 合格 |  | 444172 | 67.6 |  | 16.49 | 13.6 | [31 empty] | 合格
|  |  | 二氧化硫 |  | 2021-03-01 |  |  |  |  | 48 | 48 | 合格 |  | 444172 | 67.6 |  | 16.49 | 13.6 | [31 empty] | 合格
|  |  | 氟化物 |  | 2021-03-01 | [6 empty] | 合格 | [37 empty] | 合格
|  |  | 颗粒物 |  | 2021-03-01 |  |  |  |  | 38.9 | 38.9 | 合格 |  | 444172 | 67.6 |  | 16.49 | 13.6 | [31 empty] | 合格
|  | 烧结机尾排气筒02#（H=25m） | 颗粒物 |  | 2021-03-01 |  |  |  |  | 5.6 | 5.6 | 合格 |  | 189960 | 106.7 |  |  | 16.6 | [31 empty] | 合格
| 厂界噪声 | 西厂界外1米处 | 工业企业厂界环境噪声 |  | 2021-03-01 | [6 empty] | 合格 | [37 empty] | 合格
| 废气 | 铸管熔炼 | 颗粒物 |  | 2021-03-01 |  |  |  |  | <1 | <1 | 合格 | [6 empty] | 90 | [30 empty] | 合格
|  | 铸管熔炼 | 颗粒物 |  | 2021-03-01 |  |  |  |  | <1.0 | <1.0 | 合格 |  | 262431 | 58.6 |  |  | 17.0 | [31 empty] | 合格